## Лист1
БЦ2
Демонтаж плитки от стен | 2 | м2
Демонтаж штукатурки | 37.7 | м2
Демонтаж потолка из гипсокартона | 32.5 | м2
Демонтаж розетки | 6 | шт
Демонтаж выключателя | 5 | шт
Демонтаж дверей с коробками и наличниками (800x2100) | 4 | шт
Демонтаж умывальника | 1 | шт
Демонтаж кондиционера | 2 | шт
Демонтаж окна 60х60 | 1 | шт
Демонтаж светильников | 4 | шт
Демонтаж батарей (1000 мм) | 4 | шт
Демонтаж пожарной сигнализации | 6 | шт
Монтаж проводки в гофре (ВВГ 3х2,5) | 20 | м
Грунтовка и покраска потолка в 2 слоя | 15.6 | м2
Грунтовка и покраска стен в 2 слоя | 31.6 | м2
Кладка оконного проёма (кирпичом) | 0.09 | м3
Штукатурка по маякам | 37.7 | м2
Кладка плитки (20х30) | 37.7 | м2
Монтаж светильников встроенных (600x600) | 4 | шт
Устройство потолков (пластик, новый каркас) | 32.5 | м2
Монтаж розеток (новых) | 6 | шт
Монтаж выключателя (нового) | 5 | шт
Монтаж плинтусов (пластиковых) | 33 | м
Монтаж пожарной сигнализации | 6 | шт
Монтаж умывальника (новый) | 1 | шт
Монтаж пластиковых дверей (профиль 50, заполнение сендвич, ключ ключ, размеры 800 X 2050) | 4 | шт
Откосы ширина 10 см (штукатурка + покраска в 2 слоя) | 19.7 | м/п
Откосы из плитки ширина 0,2м | 5 | м/п
Поклейка малярного скотча | 129 | м/п
Монтаж кондиционера (существующие) | 2 | шт
Монтаж батарей | 4 | шт
Вывоз мycopa | 1 | шт
БЦ4
Демонтаж плитки | 51 | м2
Демонтаж штукатурки | 51 | м2
Демонтаж потолка из гипсокартона | 6 | м2
Демонтаж светильников | 5 | шт
Демонтаж розетки | 6 | шт
Демонтаж выключателя | 2 | шт
Демонтаж труб пластиковых d20 | 7 | м
Демонтаж умывальника | 1 | шт
Демонтаж пожарной сигнализации | 4 | шт
Штукатурка по маякам | 51 | м2
Монтаж плитки (20х30) | 51 | м2
Устройство потолков (пластик) | 6 | м2
Монтаж пожарной сигнализации | 4 | шт
Монтаж светильников накладных (600x600) (новых) | 6 | шт
Монтаж розеток (новых) | 6 | шт
Монтаж выключателя (нового) | 2 | шт
Монтаж умывальника (новый) | 1 | шт
Монтаж плинтусов на пол(пластиковых) | 50 | м
Монтаж проводки в гофре (ВВГ 3х2,5) | 3 | м
Вывоз мycopa | 1 | шт